## Sheet1
Comment | Designator | Footprint | LCSC Part Number
100nF | C1, C6, C7, C9, C10 | Cap-0402 | C361198
10uF | C2, C3, C4, C5 | Cap-0603 | C96446
22uF | C8 | Cap-0402 | C3845593
1uF | C32 | Cap-0402 | C52923
4.7UF | C33 | Cap-0603 | C69335
SS24A | D1 | SMA | C2886579
1N4148W-7-F | D2 | SOD-123 | C83528
LESD5D5.0CT1G | D9, D10 | SOD-523 | C5199850
U241-041N-1WR85-5 | J1 | U241-041N-1WR85-5 | C388656
95501-2661 | J2 | 955012661 | C240856
Voltlink Target | J4 | Voltlink Target | C145963
2.2uH | L1 | NR3015T2R2M | C86423
Emerald | LED1 | LED-0603 | C87326
RED | LED4, LED5 | LED-0603 | C3151730
FUET-5025 | LS1 | FUET-5025 | C391030
1.3 inch OLED | OLED1 | 1.3" inch OLED | -
MMBT2222A-7-F | Q1 | SOT-23 | C94515
DMG3415U | Q2 | SOT-23 | C7202986
SS8050-G | Q3, Q4 | SOT-23 | C164886
4.7K | R1, R2, R3, R4 | Res-0402 | C105871
100K | R5 | Res-0402 | C852472
1K | R6 | Res-0402 | C313354
6.8K | R7 | Res-0402 | C93940
470R | R8 | Res-0402 | C114877
100R | R9 | Res-0402 | C106232
10K | R10, R17, R21 | Res-0402 | C60490
2K | R15 | Res-0402 | C60488
22.1K | R16 | Res-0603 | C137768
220R | R18, R20 | Res-0603 | C107696
47.5K | R19 | Res-0603 | C137715
B3U-1000P | SW1, SW2 | B3U-1000P | C231329
ESP32-WROOM-32E-N4 | U1 | 38-SMD Module | C701341
MCP73831T-2ACI/OT | U2 | SOT-23-5 | C424093
TPS63001DRCR | U3 | 10-VSON (3x3) | C28060
CP2102N-A02-GQFN28R | U6 | 28-QFN (5x5)_ | C964632